## aquarius-plus_bom
Designator | Qty | Manufacturer | Mfg Part # | Footprint
J1 | 1 | Amphenol | 10118194-0001LF | AMPHENOL_10118194-0001LF
C18,C38,C43,C11,C22,C39,C25,C47,C10,C41,C9,C35,C26 | 13 | Samsung Electro-Mechanics | CL10A475KO8NNNC | C_0603_1608Metric
C36,C45,C7,C44,C37,C17,C24,C13,C33,C34,C40,C21,C31,C32,C12,C29,C42,C27,C5,C30,C14,C28,C23,C46,C19,C15,C16 | 27 | Ever Ohms Tech | CR0603J10K0P05Z | C_0603_1608Metric
C6,C4 | 2 | Samsung Electro-Mechanics | CL21A106KAYNNNE | C_0805_2012Metric
C20 | 1 | Samsung Electro-Mechanics | CL31A226KAHNNNE | C_1206_3216Metric
J3 | 1 | XKB Connection | PJ-3200 | C2939180
C3,C8 | 2 | PANASONIC | EEHZA1E101XP | CP_Elec_6.3x7.7
U2 | 1 | Espressif Systems | ESP32-S3-WROOM-1-N4R2 | ESP32-S2-SOLO-N4R2
J4 | 1 | BOOMELE(Boom Precision Elec) | VGA-002 | ICD15S13E4GV00LF
FB1,FB2 | 2 | Murata Electronics | BLM18DN221SH1D | L_0603_1608Metric
L1 | 1 | Wurth Elektronik | 744231091 | L_CommonMode_Wurth_WE-CNSW-0805
D1 | 1 | TOGIALED | TJ-L3FYTGCBMCGSFLC6B-A5 | LED_D3.0mm_Horizontal_O1.27mm_Z2.0mm
X1 | 1 | Shenzhen SCTF Elec | SX3M14.31818M20F30TNN | Oscillator_SMD_SeikoEpson_SG8002CE-4Pin_3.2x2.5mm
JP1,JP2,JP4 | 3 | Shenzhen Kinghelm Elec | KH-2.54PH180-1X2P-L11.5 | PinHeader_1x02_P2.54mm_Vertical
R1,R2,R23,R36 | 4 | UNI-ROYAL(Uniroyal Elec) | PS03W4F100KT5E | R_0603_1608Metric
R24,R33,R30,R26,R25,R28,R34 | 7 |  |  | R_0603_1608Metric
R14,R18,R10 | 3 | UNI-ROYAL(Uniroyal Elec) | 0603WAF4301T5E | R_0603_1608Metric
R16,R8,R12 | 3 | PANASONIC | ERJ3EKF1071V | R_0603_1608Metric
R32,R22,R29,R31,R27 | 5 | UNI-ROYAL(Uniroyal Elec) | 0603WAF1000T5E | R_0603_1608Metric
R9,R13,R17 | 3 | Yageo | RC0603FR-072K15L | R_0603_1608Metric
R4,R6 | 2 | UNI-ROYAL(Uniroyal Elec) | 0603WAF3300T5E | R_0603_1608Metric
R20,R19 | 2 | UNI-ROYAL(Uniroyal Elec) | 0603WAF8200T5E | R_0603_1608Metric
R15,R7,R11 | 3 | Yageo | AC0603FR-07536RL | R_0603_1608Metric
R3,R5 | 2 | UNI-ROYAL(Uniroyal Elec) | 0603WAF1500T5E | R_0603_1608Metric
R35,R21 | 2 | UNI-ROYAL(Uniroyal Elec) | 0603WAF2200T5E | R_0603_1608Metric
U1 | 1 | Nexperia | IP4234CZ6,125 | SC-74-6_1.55x2.9mm_P0.95mm
U3 | 1 | STMicroelectronics | LD1117S12TR | SOT-223-3_TabPin2
U6 | 1 | STMicroelectronics | LDL1117S33R | SOT-223-3_TabPin2
Q1 | 1 | Jiangsu Changjing Electronics Technology Co., Ltd. | 2N7002 | SOT-23
SW1 | 2 | E-Switch | EG2219 | SW_E-Switch_EG2219_DPDT_Angled
J6 | 1 | Korean HRO Parts | TF-03A | TF-03A
U4 | 1 | AMD/XILINX | XC6SLX9-2TQG144C | TQFP-144_20x20mm_P0.5mm
U5 | 1 | ISSI | IS61LV5128AL-10TLI | TSOP-II-44_10.16x18.41mm_P0.8mm
J2 | 1 | Molex | 676430910 | USB_A_Molex_67643_Horizontal