## Sheet1
Comment | Designator | Footprint | JLCPCB Part #（optional）
22uF | C58 | C_1206_3216Metric | C12891
Power in | J1 | AMPHENOL_10118194-0001LF | C132563
1070 | R13,R11,R12 | R_0603_1608Metric | C137783
VGA | J4 | ICD15S13E4GV00LF | C138387
100nF | C46,C4,C52,C55,C19,C45,C41,C30,C15,C40,C29,C42,C49,C57,C24,C37,C39,C14,C43,C51,C36,C10,C2,C31,C16,C38,C9,C32,C54,C22,C8,C17,C18 | C_0603_1608Metric | C14663
SN74CB3T3245PWR | U4,U9,U8,U12 | TSSOP-20_4.4x6.5mm_P0.65mm | C15298
LD1117S12 | U3 | SOT-223-3_TabPin2 | C155612
10uF | C3,C1 | C_0805_2012Metric | C15850
2150 | R15,R16,R17 | R_0603_1608Metric | C170518
4.7uF | C21,C47,C35,C20,C56,C48,C33,C53,C13,C50,C12,C44,C34 | C_0603_1608Metric | C19666
1k | R24,R25,R23,R27,R26,R28 | R_0603_1608Metric | C21190
100 | R46,R36,R43,R45,R41 | R_0603_1608Metric | C22775
536 | R9,R7,R8 | R_0603_1608Metric | C227956
150 | R3,R5 | R_0603_1608Metric | C22808
1 | R39,R37 | R_0603_1608Metric | C22936
220 | R33,R69,R38 | R_0603_1608Metric | C22962
330 | R4,R6 | R_0603_1608Metric | C23138
4300 | R20,R21,R19 | R_0603_1608Metric | C23159
820 | R14,R10 | R_0603_1608Metric | C23253
10k | R49,R47,R44,R40,R68,R42,R48 | R_0603_1608Metric | C25804
Z84C0010AEG | U7 | LQFP-44_10x10mm_P0.8mm | C2616572
100uF | C7,C5 | CP_Elec_6.3x7.7 | C264047
XC6SLX9-2TQG144C | U6 | TQFP-144_20x20mm_P0.5mm | C27408
ESP USB Host | J2 | USB_A_Molex_67643_Horizontal | C2798029
SX3M14.31818M20F30TNN | X1 | Oscillator_SMD_SeikoEpson_SG8002CE-4Pin_3.2x2.5mm | C2901565
ESP32-S3-WROOM-1-N4R2 | U10 | ESP32-S2-SOLO-N4R2 | C2913203
Audio Jack | J3 | PJ-3200 | C2689690
SD act. | D3 | LED_D3.0mm_Horizontal_O1.27mm_Z2.0mm | C330760
SW_DPDT_x2 | SW1 | SW_E-Switch_EG2219_DPDT_Angled | C3664594
LDL1117S33R | U11 | SOT-223-3_TabPin2 | C435835
IS61C5128AS-25QLI | U13 | SSOP-32_11.305x20.495mm_P1.27mm | C443416
Pin Headers 1x2 | JP1,JP2,JP3 | PinHeader_1x02_P2.54mm_Vertical | C2905434
TF-03A | J9 | TF-03A | C693842
SN74AHCT1G125DBVR | U1 | SOT-23-5 | C7484
2N7002 | Q3 | SOT-23 | C8545